## P=938.5
T_air | rho | k | alpha | mu *(e-6) |  | nu | cp | C_p
[oC] | [kg/m3] | [W/m*K] | [m^2/s] | [kg/m*s] |  | [m^2/s] | [kg/m*s] | [KJ/(m^3 K)]
15 | 1.135 | 0.0255 | 22.33 | 17.96 | 1.796e-05 | 15.82 | 1.006 | 1.142
16 | 1.131 | 0.02557 | 22.48 | 18.01 | 1.801e-05 | 15.92 | 1.006 | 1.138
17 | 1.127 | 0.02565 | 22.62 | 18.06 | 1.806e-05 | 16.02 | 1.006 | 1.134
18 | 1.123 | 0.02572 | 22.76 | 18.11 | 1.811e-05 | 16.12 | 1.006 | 1.13
19 | 1.12 | 0.0258 | 22.91 | 18.16 | 1.816e-05 | 16.22 | 1.006 | 1.126
20 | 1.116 | 0.02587 | 23.05 | 18.21 | 1.821e-05 | 16.32 | 1.006 | 1.122
21 | 1.112 | 0.02595 | 23.2 | 18.26 | 1.826e-05 | 16.42 | 1.006 | 1.119
22 | 1.108 | 0.02602 | 23.34 | 18.3 | 1.83e-05 | 16.52 | 1.006 | 1.115
23 | 1.104 | 0.0261 | 23.49 | 18.35 | 1.835e-05 | 16.62 | 1.006 | 1.111
24 | 1.101 | 0.02617 | 23.63 | 18.4 | 1.84e-05 | 16.72 | 1.006 | 1.107
25 | 1.097 | 0.02625 | 23.78 | 18.45 | 1.845e-05 | 16.82 | 1.006 | 1.104
26 | 1.093 | 0.02632 | 23.93 | 18.5 | 1.85e-05 | 16.92 | 1.006 | 1.1
27 | 1.09 | 0.0264 | 24.07 | 18.55 | 1.855e-05 | 17.02 | 1.006 | 1.096
28 | 1.086 | 0.02647 | 24.22 | 18.59 | 1.859e-05 | 17.12 | 1.006 | 1.093
29 | 1.082 | 0.02654 | 24.37 | 18.64 | 1.864e-05 | 17.22 | 1.006 | 1.089
30 | 1.079 | 0.02662 | 24.52 | 18.69 | 1.869e-05 | 17.32 | 1.006 | 1.086
31 | 1.075 | 0.02669 | 24.67 | 18.74 | 1.874e-05 | 17.43 | 1.006 | 1.082
32 | 1.072 | 0.02677 | 24.82 | 18.79 | 1.879e-05 | 17.53 | 1.006 | 1.079
33 | 1.068 | 0.02684 | 24.96 | 18.83 | 1.883e-05 | 17.63 | 1.006 | 1.075
34 | 1.065 | 0.02691 | 25.11 | 18.88 | 1.888e-05 | 17.73 | 1.007 | 1.072
35 | 1.061 | 0.02699 | 25.26 | 18.93 | 1.893e-05 | 17.84 | 1.007 | 1.068